## 监督性监测数据
ID | 任务名称 | 企业名称 | 监测类型 | 监测点 | 监测项目 | 限值 | 监测日期 | 时 | 分 | 进口浓度 | 排放浓度 | 实测 | 折算 | 是否超标 | 备注 | 废气排放 | [5 empty] | 废水排放 |  |  | 无组织 |  |  |  | 周边环境——环境空气 |  |  |  |  | 周边环境——地表水 |  |  |  | 周边环境——地下水 |  | 周边环境——土壤 |  |  |  |  | 周边环境——噪声 |  | 厂界噪声 |  | 废气/废水比对
[16 empty] | 流量(m³/h) | 温度(℃) | 湿度(℃) | 含氧量(%) | 流速(m/s) | 生产负荷(%) | 流量(m³/s) | 水温(℃) | 生产负荷(%) | 风向 | 风速（m/s） | 温度(℃) | 压力（kPa） | 湿度(%) | 气温（℃） | 气压(kPa) | 风速(m/s) | 风向 | 流量(m³/s) | 感官描述 | 有无漂浮物 | 有无油 | 井深（m） | 水位（m） | 采样深度(m) | 动植物 | 土壤颜色 | 土壤水分(%) | 利用情况 | 声源 | 风速(m/s) | 声源 | 风速（m/s） | 样品类型 | 自动监测值 | 手动监测值 | 比对结果
1653440527800035229696 | 2022年执法监测-WP | 黄石新兴管业有限公司 | 废气 | 180m2烧结机机头 | 氮氧化物 |  | 2022-03-01 |  |  |  |  | 155 | 155 | 合格 |  | 427000.000000 | 42.300000 |  | 16.920000 | 12.500000 | 90.000000 | [30 empty] | 合格
1653440527800035229696 | 2022年执法监测-WP | 黄石新兴管业有限公司 | 废气 | 180m2烧结机机头 | 二氧化硫 |  | 2022-03-01 |  |  |  |  | 5.25 | 5.25 | 合格 |  | 427000.000000 | 42.300000 |  | 16.920000 | 12.500000 | 90.000000 | [30 empty] | 合格
1653440527800035229696 | 2022年执法监测-WP | 黄石新兴管业有限公司 | 废气 | 180m2烧结机机尾 | 颗粒物 |  | 2022-03-01 |  |  |  |  | 5.17 | 5.17 | 合格 | [6 empty] | 90 | [30 empty] | 合格
1653440527800035229696 | 2022年执法监测-WP | 华电湖北发电有限公司黄石热电分公司 | 废气 | 210#机组废气排放口 | 氮氧化物 |  | 2022-03-01 |  |  |  |  | 40.5 | 33.0 | 合格 | [37 empty] | 合格
1653440527800035229696 | 2022年执法监测-WP | 黄石新兴管业有限公司 | 废气 | 180m2烧结机机头 | 氮氧化物 |  | 2022-03-01 |  |  |  |  | 208.4 | 208.4 | 合格 | [6 empty] | 90 | [30 empty] | 合格
1653440527800035229696 | 2022年执法监测-WP | 华电湖北发电有限公司黄石热电分公司 | 废气 | 210#机组废气排放口 | 二氧化硫 |  | 2022-03-01 |  |  |  |  | 24.8 | 20.2 | 合格 | [37 empty] | 合格
1653440527800035229696 | 2022年执法监测-WP | 黄石新兴管业有限公司 | 废气 | 180m2烧结机机头 | 二氧化硫 |  | 2022-03-01 |  |  |  |  | 91.2 | 91.2 | 合格 | [6 empty] | 90 | [30 empty] | 合格
1653440527800035229696 | 2022年执法监测-WP | 华电湖北发电有限公司黄石热电分公司 | 废气 | 210#机组废气排放口 | 烟尘 |  | 2022-03-01 |  |  |  |  | 6.6 | 5.4 | 合格 | [37 empty] | 合格
1653440527800035229696 | 2022年执法监测-WP | 黄石新兴管业有限公司 | 废气 | 180m2烧结机机头 | 颗粒物 |  | 2022-03-01 |  |  |  |  | 9.06 | 9.06 | 合格 | [6 empty] | 90 | [30 empty] | 合格
1653440527800035229696 | 2022年执法监测-WP | 华电湖北发电有限公司黄石热电分公司 | 废气 | 210#锅炉 | 氮氧化物 |  | 2022-03-01 |  |  |  |  | 34.7 | 29.3 | 合格 | [6 empty] | 90.9 | [30 empty] | 合格
1653440527800035229696 | 2022年执法监测-WP | 黄石新兴管业有限公司 | 厂界噪声 | 东北厂界外1米处 | 工业企业厂界环境噪声 |  | 2022-03-01 | [6 empty] | 合格 | [37 empty] | 合格
1653440527800035229696 | 2022年执法监测-WP | 华电湖北发电有限公司黄石热电分公司 | 废气 | 210#锅炉 | 二氧化硫 |  | 2022-03-01 |  |  |  |  | 13.2 | 13.9 | 合格 | [6 empty] | 90.9 | [30 empty] | 合格
1653440527800035229696 | 2022年执法监测-WP | 黄石新兴管业有限公司 | 废气 | 烧结机头排气筒01#（H=70m） | 氮氧化物 |  | 2022-03-01 |  |  |  |  | 283 | 283 | 合格 |  | 444172 | 67.6 |  | 16.49 | 13.6 | [31 empty] | 合格
1653440527800035229696 | 2022年执法监测-WP | 华新水泥（黄石）有限公司 | 废气 | DA001001 | 氨（氨气） |  | 2022-03-01 |  |  |  |  | 2.37 | 2.02 | 合格 | [37 empty] | 合格
1653440527800035229696 | 2022年执法监测-WP | 华电湖北发电有限公司黄石热电分公司 | 废气 | 210#锅炉 | 颗粒物 |  | 2022-03-01 |  |  |  |  | 8.10 | 6.84 | 合格 | [6 empty] | 90.9 | [30 empty] | 合格
1653440527800035229696 | 2022年执法监测-WP | 黄石新兴管业有限公司 | 废气 | 铸管熔炼 | 颗粒物 |  | 2022-03-01 |  |  |  |  | <1.0 | <1.0 | 合格 |  | 262431 | 58.6 |  |  | 17.0 | [31 empty] | 合格
1653440527800035229696 | 2022年执法监测-WP | 瀚蓝（黄石）固废处理有限公司 | 废气 | 1#焚烧炉 | 氮氧化物 |  | 2022-03-01 |  |  |  |  | 231 | 203 | 合格 | [6 empty] | 61 | [30 empty] | 合格
1653440527800035229696 | 2022年执法监测-WP | 华新水泥（黄石）有限公司 | 废气 | DA001001 | 氮氧化物 |  | 2022-03-01 |  |  |  |  | 268 | 225 | 合格 | [37 empty] | 合格
1653440527800035229696 | 2022年执法监测-WP | 黄石新兴管业有限公司 | 厂界噪声 | 东厂界外1米处 | 工业企业厂界环境噪声 |  | 2022-03-01 | [6 empty] | 合格 | [37 empty] | 合格
1653440527800035229696 | 2022年执法监测-WP | 华电湖北发电有限公司黄石热电分公司 | 废气 | 210#机组废气排放口 | 氮氧化物 |  | 2022-03-01 |  |  |  |  | 27 | 30 | 合格 | [37 empty] | 合格
1653440527800035229696 | 2022年执法监测-WP | 瀚蓝（黄石）固废处理有限公司 | 废气 | 1#焚烧炉 | 二氧化硫 |  | 2022-03-01 |  |  |  |  | 6 | 7 | 合格 | [6 empty] | 61 | [30 empty] | 合格
1653440527800035229696 | 2022年执法监测-WP | 黄石新兴管业有限公司 | 废气 | 616m3高炉出铁场 | 颗粒物 |  | 2022-03-01 |  |  |  |  | <1 | <1 | 合格 | [6 empty] | 90 | [30 empty] | 合格
1653440527800035229696 | 2022年执法监测-WP | 华新水泥（黄石）有限公司 | 废气 | DA001001 | 二氧化硫 |  | 2022-03-01 |  |  |  |  | 27 | 23 | 合格 | [37 empty] | 合格
1653440527800035229696 | 2022年执法监测-WP | 华电湖北发电有限公司黄石热电分公司 | 废气 | 210#机组废气排放口 | 二氧化硫 |  | 2022-03-01 |  |  |  |  | 7 | 8 | 合格 | [37 empty] | 合格
1653440527800035229696 | 2022年执法监测-WP | 瀚蓝（黄石）固废处理有限公司 | 废气 | 1#焚烧炉 | 镉及其化合物 |  | 2022-03-01 |  |  |  |  | <0.5 | <0.5 | 合格 | 小于检出限 | [5 empty] | 61 | [30 empty] | 合格
1653440527800035229696 | 2022年执法监测-WP | 中国十五冶金建设集团有限公司金属结构厂 | 废气 | 有机废气排气筒2# | 二甲苯 |  | 2022-03-01 |  |  |  |  | 5.35 | 5.35 | 合格 | [37 empty] | 合格
1653440527800035229696 | 2022年执法监测-WP | 黄石新兴管业有限公司 | 废气 | 616m3高炉矿槽 | 颗粒物 |  | 2022-03-01 |  |  |  |  | <1 | <1 | 合格 | [6 empty] | 90 | [30 empty] | 合格
1653440527800035229696 | 2022年执法监测-WP | 华新水泥（黄石）有限公司 | 废气 | DA001001 | 颗粒物 |  | 2022-03-01 |  |  |  |  | 13.3 | 11.3 | 合格 | [37 empty] | 合格
1653440527800035229696 | 2022年执法监测-WP | 华电湖北发电有限公司黄石热电分公司 | 废气 | 210#机组废气排放口 | 烟尘 |  | 2022-03-01 |  |  |  |  | 27 | 30 | 合格 | [37 empty] | 合格
1653440527800035229696 | 2022年执法监测-WP | 黄石新兴管业有限公司 | 厂界噪声 | 西厂界外1米处 | 工业企业厂界环境噪声 |  | 2022-03-01 | [6 empty] | 合格 | [37 empty] | 合格
1653440527800035229696 | 2022年执法监测-WP | 瀚蓝（黄石）固废处理有限公司 | 废气 | 1#焚烧炉 | 铬及其化合物 |  | 2022-03-01 |  |  |  |  | <2 | <2 | 合格 | 小于检出限 | [5 empty] | 61 | [30 empty] | 合格
1653440527800035229696 | 2022年执法监测-WP | 黄石新兴管业有限公司 | 厂界噪声 | 北厂界外1米处 | 工业企业厂界环境噪声 |  | 2022-03-01 | [6 empty] | 合格 | [37 empty] | 合格
1653440527800035229696 | 2022年执法监测-WP | 瀚蓝（黄石）固废处理有限公司 | 废气 | 1#焚烧炉 | 汞及其化合物 |  | 2022-03-01 |  |  |  |  | <0.03 | <0.03 | 合格 | 小于检出限 | [5 empty] | 61 | [30 empty] | 合格
1653440527800035229696 | 2022年执法监测-WP | 黄石新兴管业有限公司 | 废气 | 高炉槽上废气排放口 | 颗粒物 |  | 2022-03-01 |  |  |  |  | 5.7 | 5.7 | 合格 |  | 73812 | 35.7 |  |  | 7.6 | [31 empty] | 合格
1653440527800035229696 | 2022年执法监测-WP | 瀚蓝（黄石）固废处理有限公司 | 废气 | 1#焚烧炉 | 钴及其化合物（以钴计） |  | 2022-03-01 |  |  |  |  | <1 | <1 | 合格 | 小于检出限 | [5 empty] | 61 | [30 empty] | 合格
1653440527800035229696 | 2022年执法监测-WP | 黄石新兴管业有限公司 | 废气 | 高炉支沟罐废气排放口 | 颗粒物 |  | 2022-03-01 |  |  |  |  | 3.7 | 3.7 | 合格 |  | 165417 | 51.6 |  |  | 11.4 | [31 empty] | 合格
1653440527800035229696 | 2022年执法监测-WP | 瀚蓝（黄石）固废处理有限公司 | 废气 | 1#焚烧炉 | 镍及其化合物 |  | 2022-03-01 |  |  |  |  | <0.5 | <0.5 | 合格 | 小于检出限 | [5 empty] | 61 | [30 empty] | 合格
1653440527800035229696 | 2022年执法监测-WP | 黄石新兴管业有限公司 | 废气 | 烧结机头排气筒01#（H=70m） | 二氧化硫 |  | 2022-03-01 |  |  |  |  | 48 | 48 | 合格 |  | 444172 | 67.6 |  | 16.49 | 13.6 | [31 empty] | 合格
1653440527800035229696 | 2022年执法监测-WP | 瀚蓝（黄石）固废处理有限公司 | 废气 | 1#焚烧炉 | 铅及其化合物 |  | 2022-03-01 |  |  |  |  | <1 | <1 | 合格 | 小于检出限 | [5 empty] | 61 | [30 empty] | 合格
1653440527800035229696 | 2022年执法监测-WP | 黄石新兴管业有限公司 | 废气 | 烧结机头排气筒01#（H=70m） | 氟化物 |  | 2022-03-01 | [6 empty] | 合格 | [37 empty] | 合格
1653440527800035229696 | 2022年执法监测-WP | 瀚蓝（黄石）固废处理有限公司 | 废气 | 1#焚烧炉 | 砷及其化合物 |  | 2022-03-01 |  |  |  |  | 0.00004 | <0.03 | 合格 | 折算小于检出限 | [5 empty] | 61 | [30 empty] | 合格
1653440527800035229696 | 2022年执法监测-WP | 黄石新兴管业有限公司 | 废气 | 烧结机头排气筒01#（H=70m） | 颗粒物 |  | 2022-03-01 |  |  |  |  | 38.9 | 38.9 | 合格 |  | 444172 | 67.6 |  | 16.49 | 13.6 | [31 empty] | 合格
1653440527800035229696 | 2022年执法监测-WP | 黄石新兴管业有限公司 | 废气 | 烧结机尾排气筒02#（H=25m） | 颗粒物 |  | 2022-03-01 |  |  |  |  | 5.6 | 5.6 | 合格 |  | 189960 | 106.7 |  |  | 16.6 | [31 empty] | 合格
1653440527800035229696 | 2022年执法监测-WP | 黄石新兴管业有限公司 | 无组织 | 厂界外下风向 | 氮氧化物 |  | 2022-03-01 |  |  |  |  | 0.078 |  | 合格 | [37 empty] | 合格
1653440527800035229696 | 2022年执法监测-WP | 黄石新兴管业有限公司 | 无组织 | 厂界外下风向 | 二氧化硫 |  | 2022-03-01 |  |  |  |  | 0.086 |  | 合格 | [37 empty] | 合格
1653440527800035229696 | 2022年执法监测-WP | 黄石新兴管业有限公司 | 无组织 | 厂界外下风向 | 氮氧化物 |  | 2022-03-01 |  |  |  |  | 0.085 |  | 合格 | [37 empty] | 合格
1653440527800035229696 | 2022年执法监测-WP | 黄石新兴管业有限公司 | 无组织 | 厂界外下风向 | 二氧化硫 |  | 2022-03-01 |  |  |  |  | 0.054 |  | 合格 | [37 empty] | 合格
1653440527800035229696 | 2022年执法监测-WP | 瀚蓝（黄石）固废处理有限公司 | 废气 | 1#焚烧炉 | 一氧化碳 |  | 2022-03-01 |  |  |  |  | 3 | 0.18 | 合格 | [6 empty] | 61 | [30 empty] | 合格
1653440527800035229696 | 2022年执法监测-WP | 黄石新兴管业有限公司 | 废气 | 高炉矿槽废气排放口 | 颗粒物 |  | 2022-03-01 |  |  |  |  | 6.5 | 6.5 | 合格 |  | 118897 | 30.3 |  |  | 7.7 | [31 empty] | 合格
1653440527800035229696 | 2022年执法监测-WP | 瀚蓝（黄石）固废处理有限公司 | 废气 | 3#焚烧炉 | 氮氧化物 |  | 2022-03-01 |  |  |  |  | 288 | 238 | 合格 | [6 empty] | 61 | [30 empty] | 合格
1653440527800035229696 | 2022年执法监测-WP | 瀚蓝（黄石）固废处理有限公司 | 废气 | 3#焚烧炉 | 二氧化硫 |  | 2022-03-01 |  |  |  |  | 3 | <3 | 合格 | 折算小于检出限 | [5 empty] | 61 | [30 empty] | 合格
1653440527800035229696 | 2022年执法监测-WP | 黄石新兴管业有限公司 | 废气 | 高炉出铁场废气排放口 | 颗粒物 |  | 2022-03-01 |  |  |  |  | 4.7 | 4.7 | 合格 |  | 162845 | 47.5 |  |  | 7.7 | [31 empty] | 合格
1653440527800035229696 | 2022年执法监测-WP | 黄石新兴管业有限公司 | 厂界噪声 | 南厂界外1米处 | 工业企业厂界环境噪声 |  | 2022-03-01 | [6 empty] | 合格 | [37 empty] | 合格
1653440527800035229696 | 2022年执法监测-WP | 黄石新兴管业有限公司 | 废气 | 高炉出铁场废气排放口 | 颗粒物 |  | 2022-03-01 |  |  |  |  | 2.2 | 2.2 | 合格 | [37 empty] | 合格
1653440527800035229696 | 2022年执法监测-WP | 瀚蓝（黄石）固废处理有限公司 | 废气 | 1#焚烧炉 | 颗粒物 |  | 2022-03-01 |  |  |  |  | 4.4 | 4.8 | 合格 | [6 empty] | 61 | [30 empty] | 合格
1653440527800035229696 | 2022年执法监测-WP | 黄石新兴管业有限公司 | 无组织 | 厂界外上风向 | 厂界颗粒物 |  | 2022-03-01 |  |  |  |  | 0.18 |  | 合格 | [37 empty] | 合格
1653440527800035229696 | 2022年执法监测-WP | 瀚蓝（黄石）固废处理有限公司 | 废气 | 1#焚烧炉 | 氯化氢 |  | 2022-03-01 |  |  |  |  | 0.53 | 0.58 | 合格 | [6 empty] | 61 | [30 empty] | 合格
1653440527800035229696 | 2022年执法监测-WP | 黄石新兴管业有限公司 | 无组织 | 厂界外上风向 | 氮氧化物 |  | 2022-03-01 |  |  |  |  | 0.050 |  | 合格 | [37 empty] | 合格
1653440527800035229696 | 2022年执法监测-WP | 黄石新兴管业有限公司 | 无组织 | 厂界外上风向 | 二氧化硫 |  | 2022-03-01 |  |  |  |  | 0.015 |  | 合格 | [37 empty] | 合格
1653440527800035229696 | 2022年执法监测-WP | 黄石新兴管业有限公司 | 无组织 | 厂界外下风向 | 厂界颗粒物 |  | 2022-03-01 |  |  |  |  | 0.24 |  | 合格 | [37 empty] | 合格
1653440527800035229696 | 2022年执法监测-WP | 黄石新兴管业有限公司 | 废气 | 180m2烧结机机头 | 氮氧化物 |  | 2022-03-01 |  |  |  |  | 138 | 182 | 合格 | [37 empty] | 合格
1653440527800035229696 | 2022年执法监测-WP | 黄石新兴管业有限公司 | 废气 | 180m2烧结机机头 | 二噁英 |  | 2022-03-01 |  |  |  |  | 0.0079 | 0.0079 | 合格 | [37 empty] | 合格
1653440527800035229696 | 2022年执法监测-WP | 瀚蓝（黄石）固废处理有限公司 | 废气 | 1#焚烧炉 | 锰及其化合物（以锰计） |  | 2022-03-01 |  |  |  |  | <1 | <1 | 合格 | 小于检出限 | [5 empty] | 61 | [30 empty] | 合格
1653440527800035229696 | 2022年执法监测-WP | 黄石新兴管业有限公司 | 无组织 | 厂界外下风向 | 厂界颗粒物 |  | 2022-03-01 |  |  |  |  | 0.33 |  | 合格 | [37 empty] | 合格
1653440527800035229696 | 2022年执法监测-WP | 瀚蓝（黄石）固废处理有限公司 | 废气 | 3#焚烧炉 | 钴及其化合物（以钴计） |  | 2022-03-01 |  |  |  |  | <1 | <1 | 合格 | 小于检出限 | [5 empty] | 61 | [30 empty] | 合格
1653440527800035229696 | 2022年执法监测-WP | 瀚蓝（黄石）固废处理有限公司 | 废气 | 3#焚烧炉 | 颗粒物 |  | 2022-03-01 |  |  |  |  | 4.7 | 4.1 | 合格 | [6 empty] | 61 | [30 empty] | 合格
1653440527800035229696 | 2022年执法监测-WP | 瀚蓝（黄石）固废处理有限公司 | 废气 | 3#焚烧炉 | 氯化氢 |  | 2022-03-01 |  |  |  |  | 2.42 | 2.18 | 合格 | [6 empty] | 61 | [30 empty] | 合格
1653440527800035229696 | 2022年执法监测-WP | 瀚蓝（黄石）固废处理有限公司 | 废气 | 1#焚烧炉 | 铊及其化合物（以铊计） |  | 2022-03-01 |  |  |  |  | <2 | <2 | 合格 | 小于检出限 | [5 empty] | 61 | [30 empty] | 合格
1653440527800035229696 | 2022年执法监测-WP | 瀚蓝（黄石）固废处理有限公司 | 废气 | 1#焚烧炉 | 锑及其化合物 |  | 2022-03-01 |  |  |  |  | 0.0009 | <0.5 | 合格 | 折算小于检出限 | [5 empty] | 61 | [30 empty] | 合格
1653440527800035229696 | 2022年执法监测-WP | 黄石新兴管业有限公司 | 无组织 | 厂界外下风向 | 氮氧化物 |  | 2022-03-01 |  |  |  |  | 0.106 |  | 合格 | [37 empty] | 合格
1653440527800035229696 | 2022年执法监测-WP | 黄石新兴管业有限公司 | 无组织 | 厂界外下风向 | 二氧化硫 |  | 2022-03-01 |  |  |  |  | 0.036 |  | 合格 | [37 empty] | 合格
1653440527800035229696 | 2022年执法监测-WP | 瀚蓝（黄石）固废处理有限公司 | 废气 | 1#焚烧炉 | 铜及其化合物（以铜计） |  | 2022-03-01 |  |  |  |  | <0.5 | <0.5 | 合格 | 小于检出限 | [5 empty] | 61 | [30 empty] | 合格
1653440527800035229696 | 2022年执法监测-WP | 黄石新兴管业有限公司 | 无组织 | 厂界外下风向 | 厂界颗粒物 |  | 2022-03-01 |  |  |  |  | 0.38 |  | 合格 | [37 empty] | 合格
1653440527800035229696 | 2022年执法监测-WP | 黄石新兴管业有限公司 | 废气 | 铸管熔炼 | 颗粒物 |  | 2022-03-01 |  |  |  |  | <1 | <1 | 合格 | [6 empty] | 90 | [30 empty] | 合格
1653440527800035229696 | 2022年执法监测-WP | 瀚蓝（黄石）固废处理有限公司 | 废气 | 3#焚烧炉 | 砷及其化合物 |  | 2022-03-01 |  |  |  |  | 0.00004 | <0.03 | 合格 | 折算小于检出限 | [5 empty] | 61 | [30 empty] | 合格
1653440527800035229696 | 2022年执法监测-WP | 黄石新兴管业有限公司 | 废气 | 180m2烧结机 | 二噁英 |  | 2022-03-01 |  |  |  |  | 0.32 | 0.32 | 合格 | [37 empty] | 合格
1653440527800035229696 | 2022年执法监测-WP | 瀚蓝（黄石）固废处理有限公司 | 废气 | 3#焚烧炉 | 铊及其化合物（以铊计） |  | 2022-03-01 |  |  |  |  | <2 | <2 | 合格 | 小于检出限 | [5 empty] | 61 | [30 empty] | 合格
1653440527800035229696 | 2022年执法监测-WP | 瀚蓝（黄石）固废处理有限公司 | 废气 | 3#焚烧炉 | 锑及其化合物 |  | 2022-03-01 |  |  |  |  | 0.0009 | <0.5 | 合格 | 折算小于检出限 | [5 empty] | 61 | [30 empty] | 合格
1653440527800035229696 | 2022年执法监测-WP | 黄石新兴管业有限公司 | 废气 | 铸管熔炼 | 颗粒物 |  | 2022-03-01 |  |  |  |  | 1.5 | 1.5 | 合格 | [37 empty] | 合格
1653440527800035229696 | 2022年执法监测-WP | 黄石新兴管业有限公司 | 废气 | 高炉槽上废气排放口 | 颗粒物 |  | 2022-03-01 |  |  |  |  | 1.2 | 1.2 | 合格 | [37 empty] | 合格
1653440527800035229696 | 2022年执法监测-WP | 瀚蓝（黄石）固废处理有限公司 | 废气 | 3#焚烧炉 | 镉及其化合物 |  | 2022-03-01 |  |  |  |  | <0.5 | <0.5 | 合格 | 小于检出限 | [5 empty] | 61 | [30 empty] | 合格
1653440527800035229696 | 2022年执法监测-WP | 黄石新兴管业有限公司 | 废气 | 高炉支沟罐废气排放口 | 颗粒物 |  | 2022-03-01 |  |  |  |  | 1.4 | 1.4 | 合格 | [37 empty] | 合格
1653440527800035229696 | 2022年执法监测-WP | 黄石新兴管业有限公司 | 废气 | 烧结机尾排气筒02#（H=25m） | 颗粒物 |  | 2022-03-01 |  |  |  |  | 1.2 | 1.2 | 合格 | [37 empty] | 合格
1653440527800035229696 | 2022年执法监测-WP | 黄石新兴管业有限公司 | 废气 | 180m2烧结机机头 | 颗粒物 |  | 2022-03-01 |  |  |  |  | 12 | 12 | 合格 |  | 427000.000000 | 42.300000 |  | 16.920000 | 12.500000 | 90.000000 | [30 empty] | 合格
1653440527800035229696 | 2022年执法监测-WP | 黄石新兴管业有限公司 | 厂界噪声 | 庙宇脑民房旁 | 工业企业厂界环境噪声 |  | 2022-03-01 | [6 empty] | 合格 | [37 empty] | 合格
1653440527800035229696 | 2022年执法监测-WP | 黄石新兴管业有限公司 | 废气 | 180m2烧结机机头 | 二氧化硫 |  | 2022-03-01 |  |  |  |  | 40 | 53 | 合格 | [37 empty] | 合格
1653440527800035229696 | 2022年执法监测-WP | 黄石新兴管业有限公司 | 废气 | 180m2烧结机机头 | 颗粒物 |  | 2022-03-01 |  |  |  |  | 1.6 | 1.6 | 合格 | [37 empty] | 合格
1653440527800035229696 | 2022年执法监测-WP | 瀚蓝（黄石）固废处理有限公司 | 废气 | 3#焚烧炉 | 铬及其化合物 |  | 2022-03-01 |  |  |  |  | <2 | <2 | 合格 | 小于检出限 | [5 empty] | 61 | [30 empty] | 合格
1653440527800035229696 | 2022年执法监测-WP | 瀚蓝（黄石）固废处理有限公司 | 废气 | 3#焚烧炉 | 汞及其化合物 |  | 2022-03-01 |  |  |  |  | <0.03 | <0.03 | 合格 | 小于检出限 | [5 empty] | 61 | [30 empty] | 合格
1653440527800035229696 | 2022年执法监测-WP | 瀚蓝（黄石）固废处理有限公司 | 废气 | 1#废气排放口 | 镉、铊及其化合物（以Cd +Tl计） |  | 2022-03-01 |  |  |  |  | 0.0000684 | 0.0000551 | 合格 | [37 empty] | 合格
1653440527800035229696 | 2022年执法监测-WP | 黄石新兴管业有限公司 | 废气 | 高炉矿槽废气排放口 | 颗粒物 |  | 2022-03-01 |  |  |  |  | 2.3 | 2.3 | 合格 | [37 empty] | 合格
1653440527800035229696 | 2022年执法监测-WP | 瀚蓝（黄石）固废处理有限公司 | 废气 | 1#废气排放口 | 汞及其化合物 |  | 2022-03-01 |  |  |  |  | 0.0204 | 0.0160 | 合格 | [37 empty] | 合格
1653440527800035229696 | 2022年执法监测-WP | 黄石新兴管业有限公司 | 废气 | 180m2烧结机机头 | 氟化物 |  | 2022-03-01 |  |  |  |  | 0.53 | 0.53 | 合格 | [37 empty] | 合格
1653440527800035229696 | 2022年执法监测-WP | 瀚蓝（黄石）固废处理有限公司 | 废气 | 1#废气排放口 | 颗粒物 |  | 2022-03-01 |  |  |  |  | 1.4 | 1.2 | 合格 | [37 empty] | 合格
1653440527800035229696 | 2022年执法监测-WP | 瀚蓝（黄石）固废处理有限公司 | 废气 | 3#焚烧炉 | 锰及其化合物（以锰计） |  | 2022-03-01 |  |  |  |  | <1 | <1 | 合格 | 小于检出限 | [5 empty] | 61 | [30 empty] | 合格
1653440527800035229696 | 2022年执法监测-WP | 瀚蓝（黄石）固废处理有限公司 | 废气 | 3#焚烧炉 | 镍及其化合物 |  | 2022-03-01 |  |  |  |  | <0.5 | <0.5 | 合格 | 小于检出限 | [5 empty] | 61 | [30 empty] | 合格
1653440527800035229696 | 2022年执法监测-WP | 瀚蓝（黄石）固废处理有限公司 | 废气 | 3#焚烧炉 | 铅及其化合物 |  | 2022-03-01 |  |  |  |  | <1 | <1 | 合格 | 小于检出限 | [5 empty] | 61 | [30 empty] | 合格
1653440527800035229696 | 2022年执法监测-WP | 瀚蓝（黄石）固废处理有限公司 | 废气 | 2#废气排放口 | 氮氧化物 |  | 2022-03-01 |  |  |  |  | 168 | 169 | 合格 | [37 empty] | 合格
1653440527800035229696 | 2022年执法监测-WP | 瀚蓝（黄石）固废处理有限公司 | 废气 | 2#废气排放口 | 二噁英类 |  | 2022-03-01 |  |  |  |  | 0.0044 | 0.0044 | 合格 | [37 empty] | 合格
1653440527800035229696 | 2022年执法监测-WP | 瀚蓝（黄石）固废处理有限公司 | 废气 | 2#废气排放口 | 二氧化硫 |  | 2022-03-01 |  |  |  |  | <3 | <3 | 合格 | [37 empty] | 合格
1653440527800035229696 | 2022年执法监测-WP | 瀚蓝（黄石）固废处理有限公司 | 废气 | 1#废气排放口 | 氮氧化物 |  | 2022-03-01 |  |  |  |  | 247 | 204 | 合格 | [37 empty] | 合格
1653440527800035229696 | 2022年执法监测-WP | 瀚蓝（黄石）固废处理有限公司 | 废气 | 1#废气排放口 | 二噁英类 |  | 2022-03-01 |  |  |  |  | 0.0085 | 0.0085 | 合格 | [37 empty] | 合格
1653440527800035229696 | 2022年执法监测-WP | 瀚蓝（黄石）固废处理有限公司 | 废气 | 1#废气排放口 | 二氧化硫 |  | 2022-03-01 |  |  |  |  | 6 | 5 | 合格 | [37 empty] | 合格
1653440527800035229696 | 2022年执法监测-WP | 瀚蓝（黄石）固废处理有限公司 | 废气 | 2#废气排放口 | 氯化氢 |  | 2022-03-01 |  |  |  |  | 6.53 | 6.59 | 合格 | [37 empty] | 合格
1653440527800035229696 | 2022年执法监测-WP | 瀚蓝（黄石）固废处理有限公司 | 废气 | 2#废气排放口 | 锑，砷，铅，铬，钴，铜，锰，镍及其化合物（以Sb+As+Pb+Cr+Co+Cu+Mn+Ni计） |  | 2022-03-01 |  |  |  |  | 0.00786 | 0.00806 | 合格 | [37 empty] | 合格
1653440527800035229696 | 2022年执法监测-WP | 瀚蓝（黄石）固废处理有限公司 | 废气 | 2#废气排放口 | 一氧化碳 |  | 2022-03-01 |  |  |  |  | <3 | <3 | 合格 | [37 empty] | 合格
1653440527800035229696 | 2022年执法监测-WP | 瀚蓝（黄石）固废处理有限公司 | 废气 | 1#废气排放口 | 氯化氢 |  | 2022-03-01 |  |  |  |  | 7.58 | 6.12 | 合格 | [37 empty] | 合格
1653440527800035229696 | 2022年执法监测-WP | 瀚蓝（黄石）固废处理有限公司 | 废气 | 1#废气排放口 | 锑，砷，铅，铬，钴，铜，锰，镍及其化合物（以Sb+As+Pb+Cr+Co+Cu+Mn+Ni计） |  | 2022-03-01 |  |  |  |  | 0.0182 | 0.0144 | 合格 | [37 empty] | 合格
1653440527800035229696 | 2022年执法监测-WP | 瀚蓝（黄石）固废处理有限公司 | 废气 | 1#废气排放口 | 一氧化碳 |  | 2022-03-01 |  |  |  |  | <3 | <3 | 合格 | [37 empty] | 合格
1653440527800035229696 | 2022年执法监测-WP | 瀚蓝（黄石）固废处理有限公司 | 废气 | 3#废气排放口 | 镉、铊及其化合物（以Cd +Tl计） |  | 2022-03-01 |  |  |  |  | 0.0000384 | 0.0000382 | 合格 | [37 empty] | 合格
1653440527800035229696 | 2022年执法监测-WP | 瀚蓝（黄石）固废处理有限公司 | 废气 | 3#废气排放口 | 汞及其化合物 |  | 2022-03-01 |  |  |  |  | 0.0251 | 0.0251 | 合格 | [37 empty] | 合格
1653440527800035229696 | 2022年执法监测-WP | 瀚蓝（黄石）固废处理有限公司 | 废气 | 3#废气排放口 | 颗粒物 |  | 2022-03-01 |  |  |  |  | 1.2 | 1.2 | 合格 | [37 empty] | 合格
1653440527800035229696 | 2022年执法监测-WP | 瀚蓝（黄石）固废处理有限公司 | 废气 | 2#废气排放口 | 镉、铊及其化合物（以Cd +Tl计） |  | 2022-03-01 |  |  |  |  | 0.0000783 | 0.0000809 | 合格 | [37 empty] | 合格
1653440527800035229696 | 2022年执法监测-WP | 瀚蓝（黄石）固废处理有限公司 | 废气 | 2#废气排放口 | 汞及其化合物 |  | 2022-03-01 |  |  |  |  | 0.0131 | 0.0136 | 合格 | [37 empty] | 合格
1653440527800035229696 | 2022年执法监测-WP | 瀚蓝（黄石）固废处理有限公司 | 废气 | 2#废气排放口 | 颗粒物 |  | 2022-03-01 |  |  |  |  | 1.0 | 1.0 | 合格 | [37 empty] | 合格
1653440527800035229696 | 2022年执法监测-WP | 瀚蓝（黄石）固废处理有限公司 | 废气 | 2#废气排放口 | 氮氧化物 |  | 2022-03-01 |  |  |  |  | 80 | 64 | 合格 | [37 empty] | 合格
1653440527800035229696 | 2022年执法监测-WP | 瀚蓝（黄石）固废处理有限公司 | 废气 | 2#废气排放口 | 二氧化硫 |  | 2022-03-01 |  |  |  |  | <3 | <3 | 合格 | [37 empty] | 合格
1653440527800035229696 | 2022年执法监测-WP | 瀚蓝（黄石）固废处理有限公司 | 废气 | 2#废气排放口 | 镉、铊及其化合物（以Cd +Tl计） |  | 2022-03-01 |  |  |  |  | 0.0000342 | 0.0000286 | 合格 | [37 empty] | 合格
1653440527800035229696 | 2022年执法监测-WP | 瀚蓝（黄石）固废处理有限公司 | 废气 | 3#废气排放口 | 氮氧化物 |  | 2022-03-01 |  |  |  |  | 196 | 198 | 合格 | [37 empty] | 合格
1653440527800035229696 | 2022年执法监测-WP | 瀚蓝（黄石）固废处理有限公司 | 废气 | 3#废气排放口 | 二噁英类 |  | 2022-03-01 |  |  |  |  | 0.0025 | 0.0025 | 合格 | [37 empty] | 合格
1653440527800035229696 | 2022年执法监测-WP | 瀚蓝（黄石）固废处理有限公司 | 废气 | 3#废气排放口 | 二氧化硫 |  | 2022-03-01 |  |  |  |  | <3 | <3 | 合格 | [37 empty] | 合格
1653440527800035229696 | 2022年执法监测-WP | 瀚蓝（黄石）固废处理有限公司 | 废气 | 2#废气排放口 | 锑，砷，铅，铬，钴，铜，锰，镍及其化合物（以Sb+As+Pb+Cr+Co+Cu+Mn+Ni计） |  | 2022-03-01 |  |  |  |  | 0.0111 | 0.00936 | 合格 | [37 empty] | 合格
1653440527800035229696 | 2022年执法监测-WP | 瀚蓝（黄石）固废处理有限公司 | 废气 | 2#废气排放口 | 一氧化碳 |  | 2022-03-01 |  |  |  |  | <3 | <3 | 合格 | [37 empty] | 合格
1653440527800035229696 | 2022年执法监测-WP | 瀚蓝（黄石）固废处理有限公司 | 废气 | 3#废气排放口 | 氮氧化物 |  | 2022-03-01 |  |  |  |  | 193 | 139 | 合格 | [37 empty] | 合格
1653440527800035229696 | 2022年执法监测-WP | 瀚蓝（黄石）固废处理有限公司 | 废气 | 3#废气排放口 | 氯化氢 |  | 2022-03-01 |  |  |  |  | 0.62 | 0.59 | 合格 | [37 empty] | 合格
1653440527800035229696 | 2022年执法监测-WP | 瀚蓝（黄石）固废处理有限公司 | 废气 | 3#废气排放口 | 锑，砷，铅，铬，钴，铜，锰，镍及其化合物（以Sb+As+Pb+Cr+Co+Cu+Mn+Ni计） |  | 2022-03-01 |  |  |  |  | 0.00564 | 0.00572 | 合格 | [37 empty] | 合格
1653440527800035229696 | 2022年执法监测-WP | 瀚蓝（黄石）固废处理有限公司 | 废气 | 3#废气排放口 | 一氧化碳 |  | 2022-03-01 |  |  |  |  | <3 | <3 | 合格 | [37 empty] | 合格
1653440527800035229696 | 2022年执法监测-WP | 瀚蓝（黄石）固废处理有限公司 | 废气 | 3#废气排放口 | 颗粒物 |  | 2022-03-01 |  |  |  |  | 1.7 | 1.4 | 合格 | [37 empty] | 合格
1653440527800035229696 | 2022年执法监测-WP | 瀚蓝（黄石）固废处理有限公司 | 废气 | 3#废气排放口 | 氯化氢 |  | 2022-03-01 |  |  |  |  | 2.15 | 1.58 | 合格 | [37 empty] | 合格
1653440527800035229696 | 2022年执法监测-WP | 瀚蓝（黄石）固废处理有限公司 | 废气 | 3#废气排放口 | 锑，砷，铅，铬，钴，铜，锰，镍及其化合物（以Sb+As+Pb+Cr+Co+Cu+Mn+Ni计） |  | 2022-03-01 |  |  |  |  | 0.01 | 0.00739 | 合格 | [37 empty] | 合格
1653440527800035229696 | 2022年执法监测-WP | 瀚蓝（黄石）固废处理有限公司 | 废气 | 2#废气排放口 | 汞及其化合物 |  | 2022-03-01 |  |  |  |  | 0.0052 | 0.0042 | 合格 | [37 empty] | 合格
1653440527800035229696 | 2022年执法监测-WP | 瀚蓝（黄石）固废处理有限公司 | 废气 | 2#废气排放口 | 颗粒物 |  | 2022-03-01 |  |  |  |  | 1.4 | 1.2 | 合格 | [37 empty] | 合格
1653440527800035229696 | 2022年执法监测-WP | 瀚蓝（黄石）固废处理有限公司 | 废气 | 2#废气排放口 | 氯化氢 |  | 2022-03-01 |  |  |  |  | 3.81 | 3.17 | 合格 | [37 empty] | 合格
1653440527800035229696 | 2022年执法监测-WP | 瀚蓝（黄石）固废处理有限公司 | 废气 | 3#废气排放口 | 一氧化碳 |  | 2022-03-01 |  |  |  |  | 9 | 6 | 合格 | [37 empty] | 合格
1653440527800035229696 | 2022年执法监测-WP | 瀚蓝（黄石）固废处理有限公司 | 废气 | 3#焚烧炉 | 铜及其化合物（以铜计） |  | 2022-03-01 |  |  |  |  | <0.5 | <0.5 | 合格 | 小于检出限 | [5 empty] | 61 | [30 empty] | 合格
1653440527800035229696 | 2022年执法监测-WP | 瀚蓝（黄石）固废处理有限公司 | 废气 | 3#焚烧炉 | 一氧化碳 |  | 2022-03-01 |  |  |  |  | <3 | <3 | 合格 | 小于检出限 | [5 empty] | 61 | [30 empty] | 合格
1653440527800035229696 | 2022年执法监测-WP | 瀚蓝（黄石）固废处理有限公司 | 废气 | 3#废气排放口 | 二氧化硫 |  | 2022-03-01 |  |  |  |  | <3 | <3 | 合格 | [37 empty] | 合格
1653440527800035229696 | 2022年执法监测-WP | 瀚蓝（黄石）固废处理有限公司 | 废气 | 3#废气排放口 | 镉、铊及其化合物（以Cd +Tl计） |  | 2022-03-01 |  |  |  |  | 0.000146 | 0.000104 | 合格 | [37 empty] | 合格
1653440527800035229696 | 2022年执法监测-WP | 瀚蓝（黄石）固废处理有限公司 | 废气 | 3#废气排放口 | 汞及其化合物 |  | 2022-03-01 |  |  |  |  | 0.0133 | 0.0097 | 合格 | [37 empty] | 合格
1653440527800035229696 | 2022年执法监测-WP | 中国十五冶金建设集团有限公司金属结构厂 | 废气 | 有机废气排气筒2# | 非甲烷总烃 |  | 2022-03-01 |  |  |  |  | 58.9 | 58.9 | 合格 | [37 empty] | 合格
1653440527800035229696 | 2022年执法监测-WP | 中国十五冶金建设集团有限公司金属结构厂 | 废气 | 有机废气排气筒2# | 甲苯 |  | 2022-03-01 |  |  |  |  | 0.101 | 0.101 | 合格 | [37 empty] | 合格
1653440527800035229696 | 2022年执法监测-WP | 中国十五冶金建设集团有限公司金属结构厂 | 废气 | 有机废气排气筒2# | 二甲苯 |  | 2022-03-01 |  |  |  |  | 7.86 | 7.86 | 合格 | [37 empty] | 合格
1653440527800035229696 | 2022年执法监测-WP | 中国十五冶金建设集团有限公司金属结构厂 | 废气 | 废气排气筒1# | 二甲苯 |  | 2022-03-01 |  |  |  |  | 5.35 | 5.35 | 合格 | [37 empty] | 合格
1653440527800035229696 | 2022年执法监测-WP | 中国十五冶金建设集团有限公司金属结构厂 | 废气 | 废气排气筒1# | 非甲烷总烃 |  | 2022-03-01 |  |  |  |  | 118 | 118 | 合格 | [37 empty] | 合格
1653440527800035229696 | 2022年执法监测-WP | 中国十五冶金建设集团有限公司金属结构厂 | 废气 | 有机废气排气筒2# | 颗粒物 |  | 2022-03-01 |  |  |  |  | 1.3 | 1.3 | 合格 | [37 empty] | 合格
1653440527800035229696 | 2022年执法监测-WP | 中国十五冶金建设集团有限公司金属结构厂 | 废气 | 废气排气筒1# | 颗粒物 |  | 2022-03-01 |  |  |  |  | 1.3 | 1.3 | 合格 | [37 empty] | 合格
1653440527800035229696 | 2022年执法监测-WP | 中国十五冶金建设集团有限公司金属结构厂 | 废气 | 废气排气筒1# | 甲苯 |  | 2022-03-01 |  |  |  |  | 0.021 | 0.021 | 合格 | [37 empty] | 合格